## Sheet1
ROUND - 1
Distance | 10cm
initial offset |  | -1.97mm | translation step = | 0.15mm
distance reading (mm) |  | -3.07 | -2.92 | -2.77 | -2.62 | -2.47 | -2.32 | -2.17 | -2.02 | -1.87 | -1.72 | -1.57 | -1.42 | -1.27 | -1.12 | -0.97
voltage reading (V) |  | 0.006 | 0.006 | 0.01 | 0.032 | 0.222 | 1.072 | 1.042 | 2.1 | 1.518 | 1.188 | 1.292 | 0.482 | 0.074 | 0.02 | 0.01
20cm
initial offset
distance reading (mm) |  | -2.06 | -1.91 | -1.76 | -1.61 | -1.46 | -1.31 | -1.16 | -1.01 | -0.86 | -0.71 | -0.56 | -0.41 | -0.26 | -0.11 | 0.04
voltage reading (V) |  | 0.004 | 0.073 | 0.410 - 0.320 | 0.856 | 1.247 | 2.032 - 2.085 | 1.214-1.531 | 1.265-1.311 | 0.861-0.945 | 0.779 | 0.405 | 0.09 | 0.021 | 0.004 | 0.003
50 CM
distance reading (mm) |  | -2.06 | -1.91 | -1.76 | -1.61 | -1.46 | -1.31 | -1.16 | -1.01 | -0.86 | -0.71 | -0.56 | -0.41 | -0.26 | -0.11 | 0.04
voltage reading (V) |  | 0.004 | 0.073 | 0.32 | 0.856 | 1.247 | 2.085 | 1.531 | 1.311 | 0.945 | 0.779 | 0.405 | 0.09 | 0.021 | 0.004 | 0.003
|  | 0.004 | 0.073 | 0.41 | 0.856 | 1.247 | 2.032 | 1.214 | 1.265 | 0.861 | 0.779 | 0.405 | 0.09 | 0.021 | 0.004 | 0.003
100 CM
distance reading (mm) |  | 0 | 0.15 | 0.3 | 0.45 | 0.6 | 0.75 | 0.9 | 1.05 | 1.2 | 1.35 | 1.5 | 1.65 | 1.8 | 1.95 | 2.1
voltage reading (V)
min |  | 0.022 | 0.054 | 0.097 | 0.235 | 0.728 | 0.995 | 0.958 | 0.898 | 0.698 | 0.434 | 0.205 | 0.062 | 0.016 | 0.016 | 0.019
max |  | 0.023 | 0.057 | 0.1 | 0.242 | 0.752 | 1.009 | 0.979 | 0.912 | 0.707 | 0.437 | 0.209 | 0.064 | 0.018 | 0.017 | 0.02
10cm |  | Distances (mm) | 2 | 3 | 4 | 5 | 6 | 7 | 8 | 9 | 10 | 11 | 12 | 13 | 14 | 15
|  | -1.1 | -0.95 | -0.8 | -0.65 | -0.5 | -0.35 | -0.2 | -0.05 | 0.1 | 0.25 | 0.4 | 0.55 | 0.7 | 0.85 | 1
Rd1 | min | 0.005 | 0.017 | 0.082 | 0.238 | 0.522 | 1.011 | 0.917 | 0.716 | 0.311 | 0.057 | 0.003 | 0.003 | 0.003 | 0.003 | 0.003
| max | 0.006 | 0.019 | 0.084 | 0.24 | 0.525 | 1.014 | 0.912 | 0.72 | 0.314 | 0.057 | 0.003 | 0.003 | 0.003 | 0.003 | 0.003
|  | -1.15 | -1.05 | -0.95 | -0.85 | -0.75 | -0.65 | -0.55 | -0.45 | -0.35 | -0.25 | -0.15 | -0.05 | 0.05 | 0.15 | 0.25
Rd2 | min | 0.002 | 0.011 | 0.021 | 0.058 | 0.112 | 0.263 | 0.437 | 0.705 | 1.178 | 1.003 | 0.847 | 0.712 | 0.446 | 0.259 | 0.074
| max | 0.003 | 0.012 | 0.021 | 0.059 | 0.114 | 0.262 | 0.44 | 0.709 | 1.18 | 1.009 | 0.849 | 0.709 | 0.449 | 0.26 | 0.075
|  | -1.15 | -1.05 | -0.95 | -0.85 | -0.75 | -0.65 | -0.55 | -0.45 | -0.35 | -0.25 | -0.15 | -0.05 | 0.05 | 0.15 | 0.25
Rd3 | min | 0.001 | 0.011 | 0.021 | 0.057 | 0.108 | 0.251 | 0.429 | 0.731 | 1.156 | 0.986 | 0.829 | 0.699 | 0.441 | 0.263 | 0.056
| max | 0.002 | 0.012 | 0.022 | 0.058 | 0.109 | 0.253 | 0.431 | 0.736 | 1.158 | 0.989 | 0.833 | 0.701 | 0.448 | 0.264 | 0.058
20cm |  | Distances
|  | -1.05 | -0.95 | -0.85 | -0.75 | -0.65 | -0.55 | -0.45 | -0.35 | -0.25 | -0.15 | -0.05 | 0.05 | 0.15 | 0.25 | 0.35
Rd1 | min | 0.005 | 0.008 | 0.034 | 0.131 | 0.281 | 0.617 | 0.916 | 1.215 | 1.128 | 0.815 | 0.365 | 0.161 | 0.05 | 0.011 | 0.006
| max | 0.007 | 0.009 | 0.036 | 0.123 | 0.288 | 0.619 | 0.93 | 1.234 | 1.133 | 0.824 | 0.368 | 0.164 | 0.052 | 0.012 | 0.008
| avg | 0.006 | 0.0085 | 0.035 | 0.127 | 0.2845 | 0.618 | 0.923 | 1.2245 | 1.1305 | 0.8195 | 0.3665 | 0.1625 | 0.051 | 0.0115 | 0.007
|  | -1.05 | -0.95 | -0.85 | -0.75 | -0.65 | -0.55 | -0.45 | -0.35 | -0.25 | -0.15 | -0.05 | 0.05 | 0.15 | 0.25 | 0.35
Rd2 | min | 0.004 | 0.009 | 0.032 | 0.129 | 0.301 | 0.615 | 0.935 | 1.238 | 1.164 | 0.813 | 0.395 | 0.187 | 0.055 | 0.012 | 0.007
| max | 0.008 | 0.011 | 0.033 | 0.135 | 0.312 | 0.63 | 0.949 | 1.246 | 1.176 | 0.817 | 0.404 | 0.189 | 0.056 | 0.013 | 0.009
| avg | 0.006 | 0.01 | 0.0325 | 0.132 | 0.3065 | 0.6225 | 0.942 | 1.242 | 1.17 | 0.815 | 0.3995 | 0.188 | 0.0555 | 0.0125 | 0.008
FINAL AVG |  | 0.006 | 0.00925 | 0.03375 | 0.1295 | 0.2955 | 0.62025 | 0.9325 | 1.2332 | 1.1502 | 0.81725 | 0.383 | 0.17525 | 0.05325 | 0.012 | 0.0075
50cm |  | Distances
|  | 0.75 | 0.6 | 0.45 | 0.3 | 0.15 | 0 | -0.15 | -0.3 | -0.45 | -0.6 | -0.75 | -0.9 | -1.05 | -1.2 | -1.35
Rd1 | min | 0.004 | 0.025 | 0.114 | 0.401 | 0.87 | 1.207 | 1.093 | 0.74 | 0.383 | 0.089 | 0.021 | 0.006
| max | 0.005 | 0.026 | 0.117 | 0.408 | 0.876 | 1.213 | 1.097 | 0.744 | 0.384 | 0.092 | 0.022 | 0.006
|  | 1 | 2 | 3 | 4 | 5 | 6 | 7 | 8 | 9 | 10 | 11 | 12 | 13 | 14 | 15
|  | 0.75 | 0.63 | 0.51 | 0.39 | 0.27 | 0.15 | 0.03 | -0.09 | -0.21 | -0.33 | -0.45 | -0.57 | -0.69 | -0.81 | -0.93
Rd2 | min | 0.004 | 0.015 | 0.06 | 0.201 | 0.472 | 0.862 | 1.151 | 1.177 | 0.981 | 0.672 | 0.391 | 0.135 | 0.032 | 0.014 | 0.003
| max | 0.004 | 0.015 | 0.062 | 0.203 | 0.478 | 0.853 | 1.158 | 1.18 | 0.986 | 0.677 | 0.394 | 0.137 | 0.032 | 0.014 | 0.004
| avg | 0.004 | 0.015 | 0.061 | 0.202 | 0.475 | 0.8575 | 1.1545 | 1.1785 | 0.9835 | 0.6745 | 0.3925 | 0.136 | 0.032 | 0.014 | 0.0035
Rd3 | min | 0.004 | 0.016 | 0.059 | 0.198 | 0.468 | 0.88 | 1.147 | 1.171 | 0.939 | 0.659 | 0.388 | 0.137 | 0.032 | 0.014 | 0.003
| max | 0.004 | 0.017 | 0.061 | 0.202 | 0.472 | 0.883 | 1.149 | 1.175 | 0.945 | 0.662 | 0.392 | 0.139 | 0.033 | 0.015 | 0.004
| avg | 0.004 | 0.0165 | 0.06 | 0.2 | 0.47 | 0.8815 | 1.148 | 1.173 | 0.942 | 0.6605 | 0.39 | 0.138 | 0.0325 | 0.0145 | 0.0035
FINAL AVG |  | 0.004 | 0.01575 | 0.0605 | 0.201 | 0.4725 | 0.8695 | 1.1513 | 1.1758 | 0.96275 | 0.6675 | 0.39125 | 0.137 | 0.03225 | 0.01425 | 0.0035
100cm |  | 1: Distances
Rd1 | min | 0.003 | 0.004 | 0.02 | 0.078 | 0.182 | 0.383 | 0.688 | 1 | 1.068 | 1.133 | 0.918 | 0.644 | 0.373 | 0.195 | 0.07 | 0.016 | 0.005
| max | 0.003 | 0.004 | 0.021 | 0.079 | 0.185 | 0.386 | 0.695 | 1.004 | 1.073 | 1.135 | 0.92 | 0.65 | 0.377 | 0.198 | 0.07 | 0.016 | 0.005
Rd2 | min
max
Rd3 | min
max
200cm |  | 1 | 2 | 3 | 4 | 5 | 6 | 7 | 8 | 9 | 10 | 11 | 12 | 13 | 14 | 15 | 16 | 17
|  | -1.6 | -1.4 | -1.2 | -1 | -0.8 | -0.6 | -0.4 | -0.2 | 0 | 0.2 | 0.4 | 0.6 | 0.8 | 1 | 1.2 | 1.4 | 1.6
Rd1 | min | 0.003 | 0.01 | 0.041 | 0.111 | 0.247 | 0.454 | 0.704 | 0.92 | 1.08 | 1.079 | 0.945 | 0.709 | 0.467 | 0.273 | 0.14 | 0.067 | 0.032
| max | 0.005 | 0.012 | 0.042 | 0.115 | 0.249 | 0.46 | 0.711 | 0.929 | 1.082 | 1.083 | 0.953 | 0.718 | 0.472 | 0.283 | 0.142 | 0.069 | 0.033
| avg | 0.004 | 0.011 | 0.0415 | 0.113 | 0.248 | 0.457 | 0.7075 | 0.9245 | 1.081 | 1.081 | 0.949 | 0.7135 | 0.4695 | 0.278 | 0.141 | 0.068 | 0.0325
Rd2 | min | 0.003 | 0.01 | 0.037 | 0.102 | 0.225 | 0.432 | 0.679 | 0.903 | 1.067 | 1.078 | 0.958 | 0.726 | 0.483 | 0.286 | 0.151 | 0.069 | 0.032
| max | 0.003 | 0.011 | 0.038 | 0.107 | 0.232 | 0.443 | 0.683 | 0.908 | 1.071 | 1.081 | 0.964 | 0.731 | 0.488 | 0.29 | 0.154 | 0.071 | 0.034
| avg | 0.003 | 0.0105 | 0.0375 | 0.1045 | 0.2285 | 0.4375 | 0.681 | 0.9055 | 1.069 | 1.0795 | 0.961 | 0.7285 | 0.4855 | 0.288 | 0.1525 | 0.07 | 0.033
FINAL AVG |  | 0.0035 | 0.01075 | 0.0395 | 0.10875 | 0.23825 | 0.44725 | 0.69425 | 0.915 | 1.075 | 1.0802 | 0.955 | 0.721 | 0.4775 | 0.283 | 0.14675 | 0.069 | 0.03275
500cm |  | 1: Distances
|  | 0 | 0.6 | 1.2 | 1.8 | 2.4 | 3 | 3.6 | 4.2 | 4.8 | 5.4 | 6 | 6.6 | 7.2 | 7.8 | 8.4 | 9
Rd1 | min | 0.005 | 0.016 | 0.048 | 0.125 | 0.277 | 0.495 | 0.726 | 0.824 | 0.767 | 0.586 | 0.363 | 0.166 | 0.056 | 0.012 | 0.003 | 0.001
| max | 0.005 | 0.017 | 0.05 | 0.13 | 0.284 | 0.499 | 0.738 | 0.829 | 0.772 | 0.593 | 0.367 | 0.169 | 0.058 | 0.014 | 0.003 | 0.001
| avg | 0.005 | 0.0165 | 0.049 | 0.1275 | 0.2805 | 0.497 | 0.732 | 0.8265 | 0.7695 | 0.5895 | 0.365 | 0.1675 | 0.057 | 0.013 | 0.003 | 0.001
Rd2 | min | 0.005 | 0.021 | 0.06 | 0.157 | 0.345 | 0.589 | 0.865 | 0.975 | 0.908 | 0.697 | 0.436 | 0.215 | 0.072 | 0.019 | 0.004 | 0.001
| max | 0.006 | 0.022 | 0.064 | 0.165 | 0.351 | 0.599 | 0.876 | 0.985 | 0.92 | 0.702 | 0.45 | 0.225 | 0.076 | 0.02 | 0.004 | 0.001
| avg | 0.0055 | 0.0215 | 0.062 | 0.161 | 0.348 | 0.594 | 0.8705 | 0.98 | 0.914 | 0.6995 | 0.443 | 0.22 | 0.074 | 0.0195 | 0.004 | 0.001
FINAL AVG |  | 0.00525 | 0.019 | 0.0555 | 0.14425 | 0.31425 | 0.5455 | 0.80125 | 0.90325 | 0.84175 | 0.6445 | 0.404 | 0.19375 | 0.0655 | 0.01625 | 0.0035 | 0.001
1000cm |  | 1: Distances
|  | 0 | 0.9 | 1.8 | 2.7 | 3.6 | 4.5 | 5.4 | 6.3 | 7.2 | 8.1 | 9 | 9.9 | 10.8 | 11.7 | 12.6 | 13.5
Rd1 | min | 0.015 | 0.04 | 0.091 | 0.195 | 0.358 | 0.574 | 0.787 | 0.966 | 1.083 | 1.055 | 0.917 | 0.694 | 0.476 | 0.282 | 0.143 | 0.058
| max | 0.016 | 0.042 | 0.093 | 0.204 | 0.365 | 0.582 | 0.793 | 0.989 | 1.094 | 1.066 | 0.927 | 0.705 | 0.484 | 0.286 | 0.148 | 0.062
| avg | 0.0155 | 0.041 | 0.092 | 0.1995 | 0.3615 | 0.578 | 0.79 | 0.9775 | 1.0885 | 1.0605 | 0.922 | 0.6995 | 0.48 | 0.284 | 0.1455 | 0.06
Rd2 | min | 0.015 | 0.041 | 0.088 | 0.186 | 0.344 | 0.561 | 0.777 | 0.953 | 1.07 | 1.047 | 0.907 | 0.696 | 0.474 | 0.281 | 0.143 | 0.056
| max | 0.016 | 0.043 | 0.092 | 0.192 | 0.355 | 0.57 | 0.784 | 0.961 | 1.083 | 1.055 | 0.926 | 0.704 | 0.479 | 0.288 | 0.149 | 0.06
| avg | 0.0155 | 0.042 | 0.09 | 0.189 | 0.3495 | 0.5655 | 0.7805 | 0.957 | 1.0765 | 1.051 | 0.9165 | 0.7 | 0.4765 | 0.2845 | 0.146 | 0.058
FINAL AVG |  | 0.0155 | 0.0415 | 0.091 | 0.19425 | 0.3555 | 0.57175 | 0.78525 | 0.96725 | 1.0825 | 1.0557 | 0.91925 | 0.69975 | 0.47825 | 0.28425 | 0.14575 | 0.059
1500cm |  | 1: Distances
|  | 0 | 1.1 | 2.2 | 3.3 | 4.4 | 5.5 | 6.6 | 7.7 | 8.8 | 9.9 | 11 | 12.1 | 13.2 | 14.3 | 15.4 | 16.3
Rd1 | min | 0.076 | 0.146 | 0.273 | 0.43 | 0.622 | 0.825 | 1.002 | 1.125 | 1.157 | 1.102 | 0.969 | 0.779 | 0.585 | 0.391 | 0.251 | 0.155
| max | 0.078 | 0.152 | 0.279 | 0.439 | 0.635 | 0.838 | 1.011 | 1.135 | 1.163 | 1.109 | 0.973 | 0.786 | 0.589 | 0.394 | 0.256 | 0.157
| avg | 0.077 | 0.149 | 0.276 | 0.4345 | 0.6285 | 0.8315 | 1.0065 | 1.13 | 1.16 | 1.1055 | 0.971 | 0.7825 | 0.587 | 0.3925 | 0.2535 | 0.156
Rd2 | min | 0.076 | 0.156 | 0.279 | 0.437 | 0.639 | 0.843 | 1.023 | 1.138 | 1.163 | 1.11 | 0.973 | 0.781 | 0.583 | 0.404 | 0.246 | 0.158
| max | 0.079 | 0.159 | 0.288 | 0.448 | 0.649 | 0.855 | 1.029 | 1.145 | 1.178 | 1.12 | 0.982 | 0.792 | 0.591 | 0.411 | 0.252 | 0.162
| avg | 0.0775 | 0.1575 | 0.2835 | 0.4425 | 0.644 | 0.849 | 1.026 | 1.1415 | 1.1705 | 1.115 | 0.9775 | 0.7865 | 0.587 | 0.4075 | 0.249 | 0.16
FINAL AVG |  | 0.07725 | 0.15325 | 0.27975 | 0.4385 | 0.63625 | 0.84025 | 1.0162 | 1.1357 | 1.1653 | 1.1103 | 0.97425 | 0.7845 | 0.587 | 0.4 | 0.25125 | 0.158
10 cm readings again
| -1.8 | -1.65 | -1.5 | -1.35 | -1.2 | -1.05 | -0.9 | -0.75 | -0.6 | -0.45 | -0.3 | -0.15 | 0 | 0.15 | 0.3
| 0.005 | 0.035 | 0.135 | 0.361 | 0.959 | 1.218 | 1.111 | 0.474 | 0.143 | 0.026 | 0.002
| 0.006 | 0.036 | 0.136 | 0.366 | 0.965 | 1.221 | 1.115 | 0.475 | 0.144 | 0.027 | 0.002
| -1.8 | -1.7 | -1.6 | -1.5 | -1.4 | -1.3 | -1.2 | -1.1 | -1 | -0.9 | -0.8 | -0.7 | -0.6 | -0.5 | -0.4 | -0.3
| 0.006 | 0.017 | 0.048 | 0.141 | 0.223 | 0.541 | 0.922 | 1.17 | 1.282 | 1.138 | 0.647 | 0.368 | 0.144 | 0.057 | 0.014 | 0.002
| 0.006 | 0.018 | 0.049 | 0.142 | 0.224 | 0.544 | 0.927 | 1.172 | 1.288 | 1.141 | 0.652 | 0.37 | 0.145 | 0.058 | 0.015 | 0.003
10 CM FINAL | 0.07 MM TRANSLATION STEP
| 1 | 2 | 3 | 4 | 5 | 6 | 7 | 8 | 9 | 10 | 11 | 12 | 13 | 14 | 15 | 16 | 17
| 0 | 0.07 | 0.14 | 0.21 | 0.28 | 0.35 | 0.42 | 0.49 | 0.56 | 0.63 | 0.7 | 0.77 | 0.84 | 0.91 | 0.98 | 1.05 | 1.12
min | 0.01 | 0.026 | 0.066 | 0.176 | 0.269 | 0.408 | 0.615 | 0.824 | 0.946 | 1.117 | 1.094 | 0.826 | 0.576 | 0.368 | 0.155 | 0.059 | 0.018
max | 0.011 | 0.028 | 0.067 | 0.177 | 0.271 | 0.412 | 0.618 | 0.826 | 0.948 | 1.119 | 1.097 | 0.833 | 0.577 | 0.364 | 0.157 | 0.06 | 0.02
0.06 MM TRANSLATION STEP
| 0 | 0.06 | 0.12 | 0.18 | 0.24 | 0.3 | 0.36 | 0.42 | 0.48 | 0.54 | 0.6 | 0.66 | 0.72 | 0.78 | 0.84 | 0.9 | 0.96 | 1.02 | 1.08 | 1.14
Rd1 | 0.009 | 0.021 | 0.052 | 0.104 | 0.177 | 0.268 | 0.373 | 0.599 | 0.768 | 0.946 | 1.093 | 1.156 | 1.051 | 0.823 | 0.57 | 0.401 | 0.199 | 0.095 | 0.037 | 0.016
| 0.01 | 0.025 | 0.054 | 0.106 | 0.179 | 0.271 | 0.376 | 0.603 | 0.773 | 0.952 | 1.097 | 1.157 | 1.058 | 0.827 | 0.573 | 0.404 | 0.201 | 0.097 | 0.04 | 0.017
avg | 0.0095 | 0.023 | 0.053 | 0.105 | 0.178 | 0.2695 | 0.3745 | 0.601 | 0.7705 | 0.949 | 1.095 | 1.1565 | 1.0545 | 0.825 | 0.5715 | 0.4025 | 0.2 | 0.096 | 0.0385 | 0.0165
rd2 | 0.011 | 0.025 | 0.052 | 0.113 | 0.179 | 0.246 | 0.345 | 0.595 | 0.801 | 0.943 | 1.091 | 1.163 | 1.056 | 0.844 | 0.588 | 0.407 | 0.202 | 0.094 | 0.044 | 0.018
| 0.012 | 0.028 | 0.057 | 0.117 | 0.18 | 0.25 | 0.351 | 0.597 | 0.802 | 0.944 | 1.094 | 1.167 | 1.059 | 0.846 | 0.589 | 0.408 | 0.204 | 0.095 | 0.045 | 0.019
avg | 0.0115 | 0.0265 | 0.0545 | 0.115 | 0.1795 | 0.248 | 0.348 | 0.596 | 0.8015 | 0.9435 | 1.0925 | 1.165 | 1.0575 | 0.845 | 0.5885 | 0.4075 | 0.203 | 0.0945 | 0.0445 | 0.0185
FINAL AVG | 0.0105 | 0.02475 | 0.05375 | 0.11 | 0.17875 | 0.25875 | 0.36125 | 0.5985 | 0.786 | 0.94625 | 1.0938 | 1.1607 | 1.056 | 0.835 | 0.58 | 0.405 | 0.2015 | 0.09525 | 0.0415 | 0.0175
deviation in the table =0.04V = 0.02 mm
at closer to peak = 0.16V
1M FINAL READINGS
| 1 | 2 | 3 | 4 | 5 | 6 | 7 | 8 | 9 | 10 | 11 | 12 | 13 | 14 | 15
0.14 mm translation | -0.1 | 0.04 | 0.18 | 0.32 | 0.46 | 0.6 | 0.74 | 0.88 | 1.02 | 1.16 | 1.3 | 1.44 | 1.58 | 1.72 | 1.86
min | 0.017 | 0.066 | 0.168 | 0.355 | 0.625 | 0.917 | 1.141 | 1.106 | 0.917 | 0.644 | 0.388 | 0.191 | 0.083 | 0.031 | 0.012
max | 0.019 | 0.067 | 0.17 | 0.357 | 0.627 | 0.92 | 1.151 | 1.115 | 0.922 | 0.645 | 0.391 | 0.193 | 0.084 | 0.032 | 0.013
avg | 0.018 | 0.0665 | 0.169 | 0.356 | 0.626 | 0.9185 | 1.146 | 1.1105 | 0.9195 | 0.6445 | 0.3895 | 0.192 | 0.0835 | 0.0315 | 0.0125
| 0.021 | 0.069 | 0.167 | 0.364 | 0.618 | 0.918 | 1.095 | 1.092 | 0.884 | 0.622 | 0.376 | 0.179 | 0.079 | 0.032 | 0.011
| 0.022 | 0.07 | 0.17 | 0.366 | 0.624 | 0.925 | 1.106 | 1.096 | 0.891 | 0.626 | 0.38 | 0.181 | 0.08 | 0.033 | 0.012
avg | 0.0215 | 0.0695 | 0.1685 | 0.365 | 0.621 | 0.9215 | 1.1005 | 1.094 | 0.8875 | 0.624 | 0.378 | 0.18 | 0.0795 | 0.0325 | 0.0115
FINAL AVG | 0.01975 | 0.068 | 0.16875 | 0.3605 | 0.6235 | 0.92 | 1.1233 | 1.1023 | 0.9035 | 0.63425 | 0.38375 | 0.186 | 0.0815 | 0.032 | 0.012